## 机器人套装
机器人系列科普产品具体型号
序号 | 名称 | 图片 | 规格参数 | 数量 | 单位
1 | 童心制物儿童 可编程机器人 |  | 工作电压：6-12伏直流电机 微控制器：ATmega 2560 USB接口：B型USB接口 适用年龄：10岁以上 版本：蓝牙版 是否支持APP：是 材质：6061高强度铝合金 不含摇控器和电池 外包装尺寸：432*325*185mm 重量：5.5KG | 2 | 套
2 | ROS教育机器人 |  | 可自由切换正阿克曼，反阿克曼、差速结构。 驱动轮：65mm橡胶轮 从动轮：60mm金属全向轮 尺寸：240.5*191*146 小车自重：2.9KG 负载能力：6KG 最大速度：1.4m/s 电机：MG513金属齿轮减速电机 编码器：500线AB相高精度GMR编码器（专利号：202122109210.2） STM32主控：STM32F407VET6 操作系统：ROS使用melodic\noetic 无深度相机含语音交互 镭神N10(25米测距TOF) 树莓派4B 4GB 阿克曼/差速版2899 | 2 | 套
3 | 桌面便携式激光雕刻机 |  | xTOOl D1 Pro_5w：机器功率36w，激光功率5w，输出电压24V2.5A 光斑大小：0.08mm(实验室条件下) 运动速度：400mm/s 运动幅面：430*400mm 最大加工高度：50mm 输入电压：100-240V 50-60HZ 连接方式：USB/Wi-Fi 运行系统：Windows/macOS 支持软件：XCS/Lightburn 支持文件类型：SVG/DXF/JPG/JPEG/PNG/BMP/TIF 产品重量：5kg 包装重量：8kg 产品尺寸：600*590*150 mm 包装尺寸：795*368*135mm | 1 | 套
4 | ROS机器人小车 |  | Transbot标准版（含JETSON NANO 4G主板） Transbot ROS机器人产品参数 微处理器：Quad-core ARM A57+128-core NVIDIA Maxwell Al算力：472GFLOPs 操作系统：Ubuntu 18.04 LTS + ROS_Melodic 编程语言：Python 电机方案：带测速码盘520金属电机*2 输入：高清摄像头(可升级奥比中光Astra Pro深度相机)、思岚A1M8激光雷达、PS2无线手柄、六轴姿态传感器、电机测速码盘 输出：RGB炫彩尾灯、蜂鸣器、520电机接口*2、总线舵机接口、舵机云台、LED探照灯、OLED显示屏 云台舵机方案：金属9G舵机 电源方案：12.6V 4400mah 2C锂电池组 续航时间：2小时 电源接口：T型供电接口、DC4.0*1.7充电接口 遥控方式：手机APP、PC电脑、PS2无线手柄 通信方式：WiFi网络(局域网/AP ) 安全保护：过流保护 车体材质：阳极氧化铝合金 | 1 | 套
5 | 儿童编程机器人 |  | 编程软件：图形化编程软件mBlock(基于Scratch2.0)，支持Windows和Mac Arduino IDE 输入：光线传感器、按钮、红外线接收模块、超声波传感器、巡线传感器 输出：蜂鸣器、RGBLED、红外发送模块、两个电机接口 微处理器：基于Arduino UNO 电源：3.7V DC锂电池 离线方式：蓝牙模块 组合尺寸：17*9*9cm 组合质量：1034g | 5 | 套
6 | 智能编程启蒙积木坦克 |  | 产品型号：JRKL104侦察坦克 零件材质：ABS PC 零件数量：440+PCS 产品净重：520g | 4 | 套
7 | 优必选月球车 |  | 产品名称:月球车运动版 产品型号:JRKL102 产品尺寸: 350*280*85 mm 主要材质:ABS、PC 电池类型:锂聚合物电池 充电规格:5V/1A 电池规格:3.7V/800mAh 工作温度:0-40° | 1 | 套
8 | ROS机械手臂 |  | 微处理器：Quad-core ARM A57+128-core NVIDIA Maxwell AI算力：472GFLOPs 搡作系统：Ubuntu 18.04 LTS + ROS Melodic 编程语言：Python 舵机方察：15kg*5+6kg*1串行总线智能舵机 输入：广角摄像头、总停按键、配网按健、复位按键、2*llC接口、5V风扇接口 语音识别模块 输出：RGB指示灯、OLED最示屏、蜂鸣器、6路总线舵机核口、 6路PWM舵机接口、语音播报模块 电源方案：12V5A电源活配器 电源接口：T插接口 遥控方式：手机APP、PC上位机、PS2手柄（ PC端） 通信方式：WiFi网络 安全保护：过流保护、反接保护 机械臂材质：阳极氧化铝 组装后尺寸：303*135*473mm 组装后重量：1256g 机械皆自由度( DOF）：5自由度+夹持器 有效负载：200g（伸直可夹重量） 负载：500g（ 夹持搬远重量） 臂展：350mm 有效抓取范围：半径≤30cm，以中心轴为半圆的区域 重复定位精度：±0.5mm 电源电压：100~240V 50/60Hz 摄像头：30万像素110度广角摄像头 分辨率：480p (640*480 ) 帧率：30fps 对焦方式：可手动凅节焦距 | 1 | 套
9 | 履带式坦克 |  | 产品参数 编程软件：Python、C语言 微处理器：树莓派4B 支持系统：Linux 续航时间：≥120分钟 充电时间：90分钟 測距方案：扁平超声波模块 云台转动：SG90舵机 供电方案：LM2596S电路 电机驱动方案：TB6612FNG电路 电机：370减速电机*2 安全保护：低电压保护、反接保护、堵转重启 电源：动力锂电池组 输入：四路巡线模块、超声波模块、按键、高清摄像头 输出：直流电机、蜂鸣器、舵机云台、七彩探照车灯 二自由度摄像头云台 遥控方式：蓝牙遥控(0S/ 安卓)、微信小程序遥控、 PC上位机遥控、 PS2手柄還控（另购模块） 组装后尺寸：245mm*234mm*178mm 组装后重量：1138g | 2 | 套